## 封-3 投标总价封面
| 丰伟大厦电梯拆旧换新工程-供货部分 |  |  | 工程
投 标 总 价
投 标 人：
(单位盖章)
年 月 日
封-3

## 扉-3 投标总价扉页
| 丰伟大厦电梯拆旧换新工程-供货部分 |  | 工程
投 标 总 价
招 标 人：
工 程 名 称： |  | 丰伟大厦电梯拆旧换新工程-供货部分
投 标 总 价 |  | （小写）：
（大写）：
投 标 人：
(单位盖章)
法定代表人 或其授权人：
(签字或盖章)
编 制 人：
（造价人员签字盖专用章）
编 制 时 间：
扉-3

## 表-04 单位工程投标报价汇总表
单位工程投标报价汇总表
工程名称：丰伟大厦电梯拆旧换新工程-供货部分 |  |  | 标段： | 第 1 页 共 1 页
序号 | 汇总内容 | 金额:(元) |  |  | 其中：暂估价(元)
1 | 分部分项合计
2 | 措施合计
2.1 | 绿色施工安全防护措施费
2.2 | 其他措施费
3 | 其他项目 |  |  |  | －
3.1 | 暂列金额
3.2 | 暂估价
3.3 | 计日工
3.4 | 总承包服务费
3.5 | 预算包干费
3.6 | 工程优质费
3.7 | 概算幅度差
3.8 | 索赔费用
3.9 | 现场签证费用
3.10 | 其他费用
4 | 税前工程造价
5 | 增值税销项税额 |  |  |  | －
6 | 总造价
7 | 人工费
投标报价合计=1+2+3+5 |  |  |  |  | 0
注：本表适用于单位工程招标控制价或投标报价的汇总，如无单位工程划分，单项工程也使用本表汇总
表—04

## 表-08 分部分项工程和单价措施项目清单与计价表
分部分项工程和单价措施项目清单与计价表
工程名称：丰伟大厦电梯拆旧换新工程-供货部分 |  |  |  | 标段： |  |  | 第 1 页 共 1 页
序号 | 项目编码 | 项目名称 | 项目特征描述 |  | 计量单位 | 工程量 |  | 金额（元）
[8 empty] | 综合单价 | 综合合价 | 其中
暂估价
整个项目
1 | 030107002001 | 载客电梯 | 1.名称:乘客电梯 2.编号:1# 3.用途:载客 4.层数:31 5.站数:28 6.轿内尺寸:1400*1350*2450 7.提升高度、速度:提升高度95.52m，速度2.5m/S 8.技术标准及要求:电梯运行及安全性能须满足国家相关规范及标准。 |  | 部 | 1
2 | 030107002002 | 载客电梯 | 1.名称:乘客电梯 2.编号:2# 3.用途:载客 4.层数:33 5.站数:30 6.轿内尺寸:1400*1350*2450 7.提升高度、速度:提升高度105.505，速度2.5m/S 8.技术标准及要求:电梯运行及安全性能须满足国家相关规范及标准。 |  | 部 | 1
3 | 030107002003 | 载客电梯 | 1.名称:乘客电梯 2.编号:3# 3.用途:载客 4.层数:31 5.站数:28 6.轿内尺寸:1400*1350*2450 7.提升高度、速度:提升高度95.52m，速度2.5m/S 8.技术标准及要求:电梯运行及安全性能须满足国家相关规范及标准。 |  | 部 | 1
本页小计
注：为计取规费等的使用，可在表中增设其中：“定额人工费”。
表—08

## 表-09 综合单价分析表
综合单价分析表
工程名称：丰伟大厦电梯拆旧换新工程-供货部分 | [7 empty] | 标段： |  | 第 1 页 共 3 页
项目编码 |  | 030107002001 |  | 项目名称 | 载客电梯 |  |  |  | 计量单位 |  | 部 | 工程量 | 1
清单综合单价组成明细
定额编号 | 定额项目名称 | 定额 单位 | 数量 | 单价 |  |  |  |  | 合价
|  |  |  | 人工费 | 材料费 | 机具费 | 管理费 和利润 |  | 人工费 |  | 材料费 | 机具费 | 管理费 和利润
借C1-4-52 *0.26 | 自动电梯(运行速度2m/s以上) 层数、站数 30 单价*0.26 | 部 | 1
人工单价 |  | 小计
未计价材料费
清单项目综合单价
材 料 费 明 细 | 主要材料名称、规格、型号 |  |  |  |  | 单位 | 数量 |  | 单价（元） |  | 合价（元） | 暂估单价 （元） | 暂估合价 （元）
| 载客电梯 1# |  |  |  |  | 部 | 1
其他材料费
材料费小计
注：1.如不使用省级或行业建设主管部门发布的计价依据，可不填定额编码、名称等； 2.招标文件提供了暂估单价的材料，按暂估的单价填入表内“暂估单价”栏及“暂估合价”栏。
表-09
综合单价分析表
工程名称：丰伟大厦电梯拆旧换新工程-供货部分 | [7 empty] | 标段： |  | 第 2 页 共 3 页
项目编码 |  | 030107002002 |  | 项目名称 | 载客电梯 |  |  |  | 计量单位 |  | 部 | 工程量 | 1
清单综合单价组成明细
定额编号 | 定额项目名称 | 定额 单位 | 数量 | 单价 |  |  |  |  | 合价
|  |  |  | 人工费 | 材料费 | 机具费 | 管理费 和利润 |  | 人工费 |  | 材料费 | 机具费 | 管理费 和利润
借C1-4-53 *0.27 | 自动电梯(运行速度2m/s以上) 层数、站数 35 单价*0.27 | 部 | 1
人工单价 |  | 小计
未计价材料费
清单项目综合单价
材 料 费 明 细 | 主要材料名称、规格、型号 |  |  |  |  | 单位 | 数量 |  | 单价（元） |  | 合价（元） | 暂估单价 （元） | 暂估合价 （元）
| 载客电梯 2# |  |  |  |  | 部 | 1
其他材料费
材料费小计
注：1.如不使用省级或行业建设主管部门发布的计价依据，可不填定额编码、名称等； 2.招标文件提供了暂估单价的材料，按暂估的单价填入表内“暂估单价”栏及“暂估合价”栏。
表-09
综合单价分析表
工程名称：丰伟大厦电梯拆旧换新工程-供货部分 | [7 empty] | 标段： |  | 第 3 页 共 3 页
项目编码 |  | 030107002003 |  | 项目名称 | 载客电梯 |  |  |  | 计量单位 |  | 部 | 工程量 | 1
清单综合单价组成明细
定额编号 | 定额项目名称 | 定额 单位 | 数量 | 单价 |  |  |  |  | 合价
|  |  |  | 人工费 | 材料费 | 机具费 | 管理费 和利润 |  | 人工费 |  | 材料费 | 机具费 | 管理费 和利润
借C1-4-52 *0.26 | 自动电梯(运行速度2m/s以上) 层数、站数 30 单价*0.26 | 部 | 1
人工单价 |  | 小计
未计价材料费
清单项目综合单价
材 料 费 明 细 | 主要材料名称、规格、型号 |  |  |  |  | 单位 | 数量 |  | 单价（元） |  | 合价（元） | 暂估单价 （元） | 暂估合价 （元）
| 载客电梯 3# |  |  |  |  | 部 | 1
其他材料费
材料费小计
注：1.如不使用省级或行业建设主管部门发布的计价依据，可不填定额编码、名称等； 2.招标文件提供了暂估单价的材料，按暂估的单价填入表内“暂估单价”栏及“暂估合价”栏。
表-09

## 表-11 总价措施项目清单与计价表
总价措施项目清单与计价表
工程名称：丰伟大厦电梯拆旧换新工程-供货部分 |  |  |  |  | 标段： |  |  | 第 1 页 共 1 页
序号 | 项目编码 | 项目名称 | 计算基础 | 费率 (%) |  | 金额 (元) | 调整费率 (%) |  | 调整后 金额 (元) | 备注
1 | LSSGCSF00001 | 绿色施工安全防护措施费 | [7 empty] | 以分部分项的人工费与施工机具费之和为计算基础，费率19%
2 | WMGDZJF00001 | 文明工地增加费 | 分部分项人工费+分部分项机具费 | 0 | [5 empty] | 以分部分项的人工费与施工机具费之和为计算基础，市级文明工地为1.20%；省级文明工地为2.10%
3 | 011707002001 | 夜间施工增加费 |  | 20 | [5 empty] | 以夜间施工项目人工费的20%计算
4 | GGCSF0000001 | 赶工措施费 | 分部分项人工费+分部分项机具费 | 0 | [5 empty] | 赶工措施费=（1-δ）*分部分项的（人工费+施工机具费）*0.3 （0.8≤δ＜1 式中：δ=合同工期/定额工期）
5 | QTFY00000001 | 其他费用 | [7 empty] | 按经批准的专项施工组织方案计算
合 计
编制人（造价人员）： |  |  |  |  | 复核人（造价工程师）：
表-11

## 表-12 其他项目清单与计价汇总表
其他项目清单与计价汇总表
工程名称：丰伟大厦电梯拆旧换新工程-供货部分 |  |  | 标段： |  | 第 1 页 共 1 页
序号 | 项目名称 | 金额（元） |  | 结算金额（元） |  | 备注
1 | 暂列金额 |  |  |  |  | 明细详见表-12-1
2 | 暂估价
2.1 | 材料暂估价 | — |  |  |  | 明细详见表-12-2
2.2 | 专业工程暂估价 |  |  |  |  | 明细详见表-12-3
3 | 计日工 |  |  |  |  | 明细详见表-12-4
4 | 总承包服务费 |  |  |  |  | 明细详见表-12-5
5 | 预算包干费
6 | 工程优质费
7 | 概算幅度差
8 | 现场签证费用
9 | 索赔费用
10 | 其他费用
| 合 计 | 0.00 |  |  |  | —
注：材料（工程设备）暂估单价进入清单项目综合单价，此处不汇总。
表—12

## 表-13 规费、税金项目清单与计价表
规费、税金项目清单与计价表
工程名称：丰伟大厦电梯拆旧换新工程-供货部分 |  |  | 标段： |  |  | 第 1 页 共 1 页
序号 | 项目名称 | 计算基础 |  | 计算基数 | 计算费率 (%) |  | 金额(元)
1 | 增值税销项税额 | 分部分项合计+措施合计+其他项目 |  |  | 13
合 计
编制人（造价人员）： |  |  | 复核人（造价工程师）：
表—13